## 总览
合川人民医院医疗设备需收集参数汇总表
序号 | 拟购设备科室 | 拟购设备名称 | 数量 | 功能需求
1 | 病理科 | 全自动免疫组化染色机 | 1 | 1、该仪器可以自动同时完成免疫组化学全部程序，在线完成脱蜡、抗原修复、一抗、二抗、DAB等程序，全过程无须人为操作介入。 2、根据抗体需要全自动选择不同修复液并在线完成高温抗原修复，全过程无须人为操作介入 3、单台单批总处理切片≥70张；单批试剂种类≥70种 4、中文操作系统，具备延时运行功能，可过夜运行，加快出片时间； 5、除二抗专用外，一抗及其它试剂开放，无额外隐形耗材如覆盖板
2 | 医学检验科 | 全自动生化免疫流水线 | 1 | 1.进样模块：装载容量≥500管，处理能力≥900管/小时，样品进样单元可与LIS系统实现信息交互，实现样品信息在LIS系统中的自动录入。 2.出样模块：处理能力≥750管/小时 3.离心模块：处理能力≥600管/小时 4.去盖模块：处理能力≥800管/小时 5.封膜/加盖模块：处理能力≥800管/小时 6.存储模块：处理能力≥9000管,可按照需要，系统自动从存储器中将所需样本传出进行复检、添加测试、查找和获取样本。 7.生化分析仪：检测速度≥7200测试/小时 8.发光分析仪：检测速度≥800-1000测试/小时 9.软件功能： 1）流程管理：样本实时追踪，样本存储定位。支持进行样本筛选、样本加急、复查稀释、添加工单、结果重传、结果废弃、批量录单、样本信息修改等操作以及测试项目套餐维护； 2）设备管理：远程管理，工作量动态平衡，第三方仪器连接； 3）实验室管理：可视化管理，数据管理； 4）智能化管控：可实现自动质控、自动审核、结果自动分析、失控报警、自动性能验证、样本智能筛选、标本储存、设备检验数据溯源、实验室质量监控指标、移动端解决方案等。
3 | 医学检验科 | 全自动化学发光免疫分析系统 | 1 | 1、检测项目：≥120项，包含骨代谢、药物浓度监测、血栓等检测； 2、测试速度：单模块测试速度≥600测试/小时； 3、检测原理：非酶参与的直接化学发光； 4、标准品：每盒试剂自带标准品及质控品，无需另购； 5、试剂及耗材：单模块试剂位≥30个；试剂包装≥100人份/盒，开瓶效期≥28天，可在线不停机更换所有耗材(包括试剂、反应杯、系统液、底物液等)； 6、反应杯：采用一次性单个反应杯，一次可装载≥2000个，有数量显示； 7、样本区：有冷藏系统； 8、试剂仓：24小时冷藏，存储温度2-8℃，工作温度8-12℃。
4 | 医学检验科 | 全自动糖化血红蛋白分析仪 | 1 | 1、检测原理：高效液相离子交换色谱法 2、检测波长：双波长检测 3、检测项目：HbA1c（稳定型HbA1c）、HbF 4、检测速度：标准模式≤30秒/测试；变异模式≤60秒/测试；
5 | 医学检验科 | 电泳仪 | 1 | 1、标本类型：全血、血清、尿 2、检测项目：血清蛋白电泳、免疫分型电泳、血红蛋白电泳 3、检测方法：高压液相毛细管电泳法 4、加样系统：机内吸样、自动稀释
6 | 心血管内科 | 血管内超声诊断仪（IVUS） | 1 | 1、与一次性使用血管内超声诊断导管配合使用，适用于将进行冠脉血管内介入手术的患者，预期用于对冠脉血管的超声检查 2、支持多种频率的机械旋转式超声诊断导管 3、多种图像风格显示血管解剖结构、病变及支架 4、支持对图像的亮度进行调节 5、图像显示模式：支持包括单横切面视图、单横切面+纵切面视图、双横切面+纵切面视图等多种图像查看模式； 可比较查看多个血管截面，方便对比远端、近端图像及病变信息；截面之间的距离可自动测量 6、自动测量：针对选定截面，可对剩余管腔、外弹力膜边界等进行自动识别和检测，并自动 计算斑块负荷 7、手动测量：横切面上可进行面积和长度的测量，并自动将横截面保存为书签；纵切面上可 进行长度测量 8、导管连接后主机自动识别导管
7 | 心血管内科 | 旋磨介入治疗仪 | 1 | 1、旋磨转速：0-200,000转/分 2、具有转速失常的自动体制控制显示 3、带有内置气压调节钮，可调节旋磨仪输出压力 4、每次操作时间和总体操作时间的记时装置 5、脚踏开关实现高低速切换，且有指示灯显示
8 | 口腔科 | 超声骨刀 | 1 | 1.脚踏防水等级：IPX8，多功能脚踏，可灵活控制模式、功率和水量 ； 2.不低于7英寸彩色触控屏，中文显示； 3.手柄能耐134℃高温和0.22MPa高压消毒； 4.多档功率控制，每档功率对应骨密度； 5.多档水量控制，直接显示输出流量速度数值； 6. 配备带光手柄3支，工作尖25枚； 7. 可反复高温高压灭菌的供水泵管；
9 | 口腔科 | 牙科微动力系统 | 3 | 1、采用多功能脚踏，水量控制、程序切换、正反转切换、无极变速控制均可通过多功能脚踏完成 2、防水等级IPX6，满足手术室专用的防水等级要求； 3、不低于5英寸彩色LCD触摸屏 4、高性能无刷电机，扭矩大，高转速，满足临床应用 5、134℃高温高压灭菌，复合院感要求
10 | 耳鼻咽喉科 | 等离子射频手术系统 | 1 | 1、用于组织切割，具有低温高效等优势，该设备适用于咽喉、扁桃体、腺样体、甲状腺头颈肿瘤、鼻、颅底科、耳科等手术 2、主机工作时间可控制在500毫秒内。 3、主机工作频率100KHz， 4、主机最大功率不低于330W。 5、具有开展耳内镜手术的灌注泵，流量调节0-280ml/min。
11 | 乳腺甲状腺外科 | 术中神经监测仪 | 1 | 1、功能要求:适用甲状腺术中神经、面神经监测 2、用户可以选择手术模板进行手术操作或自主调整参数 3、支持多种刺激探针和电极 4、具有可调节的事件判断阈值，以适用于不同的患者和手术 5、可以记录手术过程中的典型波形，肌电图在整个手术过程中的变化趋势，手术记录可直接在监测仪上回放查看 6、刺激电流、刺激脉冲宽度可调节 7、彩色液晶显示屏，支持中、英文语言界面