## Sheet1
序号 | 设备名称 | 设备参数 | 数量 | 单位 | 单价 | 小计 | 备注
1 | 400万像素高清网络枪机 | 1、图像最大分辨率不低于2560x1440@25fps； 2、传感器尺寸不小于1/2.9英寸； 3、最低照度：彩色模式不高于0.0002lx；黑白模式不高于0.0001lx； 4、红外补光距离不低于50米； 5、支持IP67防护等级； 6、支持DC12V或POE供电； 7、内置1个麦克风； 8、视频编码支持H.265/H.264/Smart264/Smart265； 9、音频编码支持G.711alaw/AAC-LC； 10、支持ONVIF，ISAPI，SDK，GB28181等协议； 11、提供产品资料，加盖投标人公章及设备制造商公章； 12、提供公安部有效检测报告，加盖投标人公章及设备制造商公章； 13、原厂质保不低于3年，提供售后服务承诺函，加盖投标人公章和设备制造商公章； | 50 | 台
2 | 400万像素高清网络半球（定焦） | 1、图像最大分辨率不低于2560x1440@25fps； 2、传感器尺寸不小于1/2.9英寸； 3、支持断网续传功能； 4、红外补光距离不低于30米； 5、支持IP67防护等级； 6、支持DC12V或POE供电； 7、内置1个麦克风； 8、视频编码支持H.265/H.264/Smart264/Smart265； 9、音频编码支持G.711alaw/AAC-LC； 10、支持ONVIF，ISAPI，SDK，GB28181等协议； 11、提供产品资料，加盖投标人公章及设备制造商公章； 12、提供公安部有效检测报告，加盖投标人公章及设备制造商公章； 13、原厂质保不低于3年，提供售后服务承诺函，加盖投标人公章和设备制造商公章； | 102 | 台
3 | 400万像素高清网络半球（变焦） | 1、图像最大分辨率不低于2560x1440@25fps； 2、传感器尺寸不小于1/2.9英寸； 3、支持断网续传功能； 4、红外补光距离不低于30米； 5、支持IK10机械碰撞防护等级； 6、支持DC12V或POE供电； 7、焦距范围：2.8~12 mm； 8、视频编码支持；H.265/H.264/Smart264/Smart265； 9、音频编码支持G.711alaw/AAC-LC； 10、支持ONVIF，ISAPI，SDK，GB28181等协议； 11、提供产品资料，加盖投标人公章及设备制造商公章； 12、提供公安部有效检测报告，加盖投标人公章及设备制造商公章； 13、原厂质保不低于3年，提供售后服务承诺函，加盖投标人公章和设备制造商公章； | 13 | 台
4 | 400万像素高清网络球机 | 1、图像最大分辨率不低于2560x1440@25fps； 2、传感器尺寸不小于1/2.9英寸； 3、最低照度彩色不大于0.005 lx，黑白不大于0.001 lx； 4、支持红外夜视功能，夜视距离不低于150米； 5、光学变倍数不小于23倍； 6、支持水平0° ~ 360°，连续旋转；垂直 -15° ~ 90°； 7、支持不小于300个预置位，可按照所设置的预置位完成大于8条巡航路径。支持预置位视频冻结功能； 8、支持H.264、H.265编码，可将H.264、H.265格式设置为High Profile/Main/Baseline； 9、设备在专用聚焦模式下具有3种聚焦功能：前景聚焦、后景聚焦、区域聚焦； 10、设备支持防雨帽檐、1个RJ45网络接口、1路音频输入接口、1路音频输出接口、2路报警输入接口、1个SD卡插槽； 11、DC36V供电； 12、提供产品资料，加盖投标人公章及设备制造商公章； 13、提供公安部有效检测报告，加盖投标人公章及设备制造商公章； 14、原厂质保不低于3年，提供售后服务承诺函，加盖投标人公章和设备制造商公章； | 7 | 台
5 | 400万像素防爆摄像机 | 1、图像最大分辨率支持2560×1440@25fps 2、宽动态范围不小于120 dB 3、 支持红外和白光补光，可切换补光灯类型； 4、支持低码率、低延时、ROI感兴趣区域增强编码、SVC自适应编码技术，支持Smart265编码； 5、防爆等级不低于：Ex db IIC T6 Gb/Ex tb IIIC T80℃ Db； 6、 支持IP68防护等级，IK10防暴等级； 7、支持DC12V和PoE供电； 8、提供产品资料，加盖投标人公章及设备制造商公章； 9、★提供防爆合格证，加盖投标人公章及设备制造商公章； 10、提供公安部有效检测报告，加盖投标人公章及设备制造商公章； 11、原厂质保不低于3年，提供售后服务承诺函，加盖投标人公章和设备制造商公章； | 1 | 台
6 | 400万像素高清网络报警摄像机 | 1、图像最大分辨率不低于2560x1440@25fps； 2、传感器尺寸不小于1/2.9英寸； 3、支持断网续传功能； 4、红外补光距离不低于30米； 5、支持IP67防护等级； 6、支持DC12V或POE供电； 7、内置1个麦克风； 8、视频编码支持H.265/H.264/Smart264/Smart265； 9、音频编码支持G.711alaw/AAC-LC； 10、支持ONVIF，ISAPI，SDK，GB28181等协议； 11、1路报警信号输入，1路报警信号输出； 12、★报警信号支持接入现有Infovision iHospital监控管理平台（医院现有），支持报警联动功能包括：视频弹窗、声音报警、视频上墙等。 13、提供产品资料，加盖投标人公章及设备制造商公章； 14、提供公安部有效检测报告，加盖投标人公章及设备制造商公章； 15、原厂质保不低于3年，提供售后服务承诺函，加盖投标人公章和设备制造商公章； | 3 | 台
7 | 800万像素高清网络半球 | 1、有效分辨率不低于在3840x2160@25fps下，分辨力不小于2000TVL； 2、不小于1/1.8英寸靶面； 3、内置GPU芯片； 4、最低照度彩色0.002lx； 5、支持红外补光，红外距离不低于25m； 6、支持不小于4倍电动变焦、自动聚焦、变焦过程不会完全虚焦； 7、同一场景相同图像质量下设备在H.264或H.265编码方式时，开启智能编码功能和不开启智能编码相比，码率节约90%。 8、支持智能报警防干扰功能，智能分析行为类型为区域入侵、越界入侵、进入区域、离开区域时，报警检测目标设置为人体或车辆时，光线明暗变化，篮球滚动，狗行走，树摇晃，不触发报警。 9、可对出现在监控场景内的两眼瞳距不小于32像素的人脸进行检验，并叠加目标提示框。 10、★可对检测区域内不低于10个行人进行人脸检测、框选跟踪,、评分和抓拍，可筛选和抓拍最佳人脸图片存储及上报中心，抓拍数量及图片大小可设，可上传全景照。 可在IE浏览器界面中实时显示抓拍的人脸图片。 11、支持1路报警输入，1路报警输出，1路音频输入，1路音频输出，1个DC12V电压输出接口； 12、支持DC12V或POE供电。 13、IP67防护等级。 14、提供产品资料，加盖投标人公章及设备制造商公章； 15、提供公安部有效检测报告，加盖投标人公章及设备制造商公章； 16、原厂质保不低于3年，提供售后服务承诺函，加盖投标人公章和设备制造商公章； | 1 | 台
8 | NVR（1盘位） | 1、单盘位4路NVR 2、支持400万像素摄像机接入及解码 | 1 | 台
9 | NVR（2盘位） | 1、支持800万像素摄像机接入 2、支持2个SATA接口，支持8T硬盘 3、支持硬盘配额和硬盘盘组两种存储模式，可对不同通道分配不同的录像保存容量或周期； 4、设备支持文字搜素功能，可通过文字语义描述，快速检索目标对象或内容；支持对人体、车辆、非机动车、物品、动物、基础事件等类型的检索；并可基于文搜快速检索的结果，对目标进行图搜的二次精准检索定位； 5、支持2路视频流周界分析，支持越界侦测、区域入侵、进入区域、离开区域 6、支持4K高清网络视频的预览、存储与回放 7、支持IPC集中管理，包括IPC参数配置、信息的导入/导出和远程升级等功能 8、支持同屏预览，可实现监控画面与报警信息同屏显示 9、可同时解码输出8路4MP、H.265编码、25fps格式的视频图像； 10、可接驳符合ONVIF、RTSP、GB28181标准的网络摄像机 11、支持2路视频流，8路图片流目标识别，支持16个目标库，最大50000张库容 12、提供产品资料，加盖投标人公章及设备制造商公章； 13、提供公安部有效检测报告，加盖投标人公章及设备制造商公章； 14、原厂质保不低于3年，提供售后服务承诺函，加盖投标人公章和设备制造商公章； | 2 | 台
10 | NVR（8盘位） | 1、支持64路视频接入，支持最高1600W像素高清网络视频的预览、存储、回放 2、支持H.265、H.264编码前端自适应接入 3、支持重要录像文件加锁保护功能 4、支持最大16路同步回放及多路同步倒放 5、可接驳符合ONVIF协议、RTSP协议、GB28181协议的网络摄像机 6、支持硬盘配额和硬盘盘组两种存储模式，可对不同通道分配不同的录像保存容量或周期 7、支持周界算法自动训练，自动升级 8、支持RAID0、RAID1、RAID5、RAID6，支持全局热备 9、支持IPC集中管理，包括IPC参数配置、信息的导入、导出和升级等功能 10、支持网络检测（网络流量监控、网络抓包、网络通畅）功能 11、支持8个SATA接口，1个eSATA接口 12、支持即时回放功能，在预览画面下对指定通道的当前录像进行回放，并且不影响其他通道预览 13、2个HDMI接口，2个VGA接口，可支持8K+1080P或双4K异源输出 14、支持60个名单库，名单库容量30万张 15、目标比对支持24路图片流 16、支持6路视频结构化功能，可对视频流中人体、车辆等目标进行结构化分析 17、支持特征搜图、以姓名检索、按属性检索 18、提供产品资料，加盖投标人公章及设备制造商公章； 19、提供公安部有效检测报告，加盖投标人公章及设备制造商公章； 20、原厂质保不低于3年，提供售后服务承诺函，加盖投标人公章和设备制造商公章； | 1 | 台
11 | 企业级硬盘 | 8TB企业级硬盘，7200RPM，256MB缓存 | 18 | 块
12 | IOT硬盘 | 1、8TB IOT硬盘，7200RPM，256MB缓存 2、★兼容海康威视品牌DS-A60224R磁盘阵列（医院现有） | 6 | 块
13 | 视频管理软件 | 1、支持对区域、用户、角色权限、服务器、设备、模板等进行管理 2、支持数字矩阵功能，如支持配置巡视、成组切换 3、支持前端视频丢失报警和NVR硬盘错误/硬盘满报警 4、支持报警联动 5、支持录像统计 6、支持对报警信息进行检索，可根据预设条件进行分时检索 7、支持画面矢量PTZ 变速控制，支持数字放大、框选放大等操作 8、支持同步回放和分段回放，支持快速、慢速回放和倒放，支持录像下载、快照等 9、支持多层电子地图，支持电子地图鹰眼功能 支持个人树，可以将常用资源添加到个人树中以方便调用，同时个人树中有独立的文件夹保存最近访问的资源 10、支持灯光、雨刷控制，自定义控制功能 11、不低于115路视频许可 12、★支持接入2015年建设的英飞拓品牌摄像机115台（部分摄像机不支持onvif协议及GB/T28181协议） 13、★支持接入英飞拓品牌V2200H流媒体服务器（医院现有）及V3041磁盘阵列（医院现有），用于115路摄像机存储，存储时间达到90天 14、提供产品资料，加盖投标人公章和设备制造商公章 15、提供公安部有效检测报告，加盖投标人公章和设备制造商公章 16、原厂质保不低于3年，提供售后服务承诺函，加盖投标人公章和设备制造商公章 | 1 | 套
14 | 枪机支架 | 壁装支架或吊装支架，根据安装场景选择 | 47 | 套
15 | 报警按钮 | 一键报警按钮 | 3 | 套
16 | 5口千兆交换机 | 5口千兆交换机，金属外壳 | 1 | 台
17 | 8口千兆交换机 | 8口千兆交换机，金属外壳 | 2 | 台
18 | 24口千兆POE交换机 | 提供24个千兆PoE电口，2个千兆光口 交换容量≧52 Gbps 包转发率≧36 Mpps 支持IEEE 802.3at/af 端口最大供电功率≧25 W 整机最大供电功率≧222W 支持6 KV防浪涌（PoE口） | 5 | 台
19 | 防火墙 | 1、10GE+2FPS 2、支持路由模式、透明模式和混杂模式 3、支持Portal认证、RADIUS认证、HWTACACS认证、PKI /CA（X.509格式）认证、域认证、CHAP验证、PAP验证 4、支持安全区域划分 5、静态和动态黑名单功能 6、基于病毒特征进行检测 7、支持对黑客攻击、蠕虫/病毒、木马、恶意代码、间谍软件/广告软件、DoS/DDoS等常见的攻击防御 8、支持NAT、VPN、IPV6 | 1 | 台
20 | 电源适配器 | 12VDC/2A | 6 | 台
21 | 集中供电电源 | 12VDC/30A | 5 | 台
22 | 语音对讲机系统 | 双向语音对讲系统，含主机、功放机和拾音器等设备 含传输线路、传输设备等 含设备箱等安装必备材料 功能满足科室使用需求 | 1 | 套
23 | 光纤收发器 | 1000Mbps光纤收发器，单纤单模 | 5 | 对
24 | 超五类网线 | UTP-5E | 3900 | 米
25 | 电源线 | RVV2*1.0 | 1400 | 米
26 | PVC管 | PVC管或槽板，根据安装环境选择，确保美观 | 1400 | 米
27 | 桌面显示器 | 22寸或以上显示器，分辨率不低于1920×1080 | 2 | 台
28 | 壁挂显示器 | 50寸壁挂显示器，分辨率不低于4K，含壁挂支架 | 1 | 台
29 | 桌面音响 | 桌面音响 | 1 | 套
30 | 4U壁挂机柜 | 4U壁挂机柜，用以安装交换、电源适配器等设备 | 4 | 套
31 | 22寸监视器 | 22寸监视器，分辨率不低于1920×1080 | 2 | 台
32 | 安装调试服务费 | 1、单体设备安装调试（含配件及综合布线），确保设备正常工作，满足使用需求； 2、系统联调，设备按需接入监控中心平台，实现报警联动、录像存储等功能，满足招标文件要求； 3、必要的安全文明施工措施，满足国家及行业规范； 4、质保不低于3年，上门服务。 | 177 | 台
合计 | [5 empty] | 0