## 总览
合川人民医院医疗设备需收集参数汇总表
序号 | 拟购设备科室 | 拟购设备名称 | 数量 | 功能需求
1 | 神经内科 | 良性阵发性位置性眩晕诊疗系统 | 1 | 1、基本要求:用于良性阵发性位置性眩晕的诊疗以及其他眩晕症的辅助检查。 2、工作用途：各型BPPV的诊疗；前庭功能的评测；可进行速度阶梯试验，旋转急停试验，正旋谐波试验（SHAT）等 3、有成熟的运动病（晕车、晕船、晕机、恐高）习服方案，有前庭功能康复训练方案 4、采集图像分辨率≥1080P 5、红外线摄像头焦距可调 6、无线传输距离≥5m 7、治疗仪安全座椅全方位包裹患者,有急停开关 8、眼震曲线可实时显示，与运动轨迹（速度）、体位、耳蜗位置同步显示；数量按临床需求配备 9、医生工作站：CPU≥四核，内存≥16GB，显存≥1GB，硬盘≥1TB，显示器尺寸≥32英寸，显示器分辨率≥1920×1080，windows 10操作系统或以
2 | 神经内科神经功能检查室 | 动脉硬化检测仪 | 1 | 1.检测过程中无任何耗材 2.性能指标包含：血压性能、脉率性能 3.检测参数：下肢血管阻塞检测：ABI（踝臂指数）、上肢血管阻塞检测：BAI（臂踝指数）、血管僵硬度检测：PWV、ABI历史数据趋势图、血压检测列表 4.四肢同步检测、单侧检测、单肢体检测
3 | 神经内科神经功能检查室 | 肌电图/诱发电位仪 | 1 | 1.具备低噪声、高抗干扰能力的一体化设计台式系统和专用控制键盘，能够完成神经电图、肌电图、诱发电位等检测项目 2.全中文软件及报告系统，可自定义检测流程和检测方案 3.放大器采样分辨率≥24bit 4.配备电刺激器、听觉刺激器、视觉刺激器 5.计算机系统：≥22”液晶显示器，1920*108分辨率，不低于酷睿3.0 GHz，8G内存
4 | 烧伤整形外科 | 皮下电子注射器控制助推装置（水光仪） | 1 | 1.配套注射器使用,用于面部真皮层定量注射; 2.设备具备手持式治疗手柄,可安装通用注射器和针头,通过注射器底座推动,注射器活塞将药物推出 3.液晶触摸屏 4.推进档位：≥3档可调 5.可使用注射器：2.5ml、3ml以及5ml 6.具备自动报警装置，多种状况下的温馨提示
5 | 烧伤整形外科 | 电动手术台（美容床） | 2 | 1.台面长度≥2010(±20)mm， 2.台面宽度≥500(±20)mm， 3.台面高度(电动)不含床垫最低500(±20)---最高720(±20)mm， 4.背板折转角度(电动)
6 | 皮肤科 | 多光谱皮肤镜图像处理工作站 | 1 | 1.像素≥1800万 2.分辨率≥3200*5800 3.原图导出精度为≥300DPI 4.具备RGB光源、PL光源、红光、UV光源 5.色温≥5000K 6.支持4k影像拍摄 7.支持自动白平衡 8.按病例检索功能，快速查找、统计
7 | 皮肤科 | 半导体激光脱毛仪 | 1 | 激光器波长：808nm±10nm 光斑面积：≥10×12mm 能量密度：≥60J/cm2 皮肤端冷却温度：0-15℃（可调） 温度监控：即时屏幕可视温控 工作模式：快速脱毛 冰点脱毛 痤疮治疗 嫩肤治疗 操作术式：滑动式治疗（皮肤冷却端口与治疗晶体分离） 操作界面：≥8寸彩色液晶触摸屏
8 | 皮肤科 | 半导体激光治疗仪 | 1 | 1. 用于头部局部照射辅助治疗、促进毛发生长 2.光源类型：670nm半导体激光 3.辐照面积：≥800cm² 4.激光输出波长：670nm±10nm 5.激光光源数量：≥350颗 6.单颗激光辐射强度：5mW/cm²±10% 7.激光辐射最大输出能量：≥6784J/cm² 8.脉冲频率：1Hz～10Hz 10档可选
9 | 皮肤科 | 微波治疗仪器（腋臭治疗系统） | 1 | 1.用于腋下汗腺的凝固、汽化 2.输出频率：1MHz， 3.输出功率（主机）：0-45W可调， 4.输出时间：50ms-5000ms 5.具有系统可升级功能，可以联网升级。 6.输出控制：脚踏开关 7.屏幕：≥10英寸触摸屏 8.所有监测有声提示 9.噪声应不大于65dB 10.具有统计累积治疗发数功能，轻松实现量化治疗 11.主机使用年限不少于8年。
10 | 中医科 | 煎药机 | 3 | 无特殊要求，便宜耐用
11 | 中医科 | 包装机 | 3 | 无特殊要求，便宜耐用
12 | 消化内镜中心 | 电子胃镜（治疗） | 1 | 1、视野角度:≥140 度 2、视野方向:0°直视 3、景深:≥3-100mm 4、插入部外径:≤9.9mm 5、钳子管道管道内径:≥3.2mm
13 | 口腔科 | 口腔综合治疗机 | 1 | 1.口腔灯为 LED 感应冷光节能灯 2.牙椅整体采用金属材质一体铸造成型 3.坐垫和靠背背板为 ABS 工程塑料的材质，防潮防霉 4.牙科椅具备直流∕变频∕调速系统，装备低压直流电机或液压驱动系统，具有升降瞬间延时功能，无顿挫感 5.牙科椅至少具备紧急修复功能、供水冲痰联动功能、灯椅联动功能、智能复位功能、紧急制动安全装置等功能 6.内置电动马达模块
14 | 康复科 | 悬吊康复系统 | 2 | 1.悬吊系统为落地支架式，每个悬吊器支持前后位移； 2.每个悬吊器自带2条悬吊绳，支持上下拉伸并自固定，一组悬吊绳最大承重270KG；自带一条移控制绳 3.每个悬吊器自带2条悬吊绳，支持上下拉伸并自固定，一组悬吊绳最大承重270KG；自带一条移控制绳 4.标配悬吊弹力绳：300mm*10条，450mm*4条 5.标配自锁式无弹力绳：长300mm4条和600mm2条 6.标配1个中分带，用于头颈部的固定与手法治疗 7.标配1个胸部悬带，用于托持胸部或背部，锁扣式设计紧锢防滑 8.标配4个握具，用于支撑手腕或脚腕 9.标配2个窄悬带，用于四肢关节的托持固定 10.标配2个宽悬带，用于上肢躯干的托持固定 11.标配2个圆形平衡气垫，1个打气筒，用于平衡能力训练
15 | 康复科室 | 经颅磁刺激仪（脉冲磁场刺激仪） | 1 | 1.采用模块化及嵌入式交互系统设计，并配置触摸液晶屏，可实时显示刺激方案参数和主机状态信息，支持脱离电脑端独立操作 2.最大刺激频率：100Hz 3.线圈支持插拔快速更 4.支持刺激模式包括：单脉冲刺激模式，重复脉冲刺激模式，成对脉冲刺激模式，各模式可自由调整 5.磁感应强度最大变化率：20～50KT/s 6.通道数：2通道
16 | 康复科室 | 低频体外膈肌起搏器 | 2 | 1.触摸屏显示，≥7寸 2.工作模式：连续运行 3.脉冲频率：30Hz-50Hz 4.脉冲宽度：200us 5.治疗时间：1-120min 6.内置锂电池：满电后可持续使用8小时 7.语音提示：呼气/吸气，音量可调，支持外放或耳机，场景化训练
17 | 康复医学科 | 电动病床 | 2 | 1.直立训练，预防体位性低血压；2.CPR体位，利于引流排痰操作；3.控制肺部感染，改善心肺功能；4.减轻局部组织压力，防止压疮发生；5.直立训练用于昏迷患者的促醒治疗及护理；6.预防泌尿系统感染，改善膀胱功能等作用。 康复医学科早期重症康复患者较多，用于患者的早期体位管理，减少患者并发症发生。
18 | 消毒供应中心 | 脉动真空灭菌器 | 1 | 1.灭菌器容积：1200L±50L 2.材质：内壳夹层316L+316L材质 3.设计温度：≥144℃ 4.主控制系统：PLC控制并配有彩色触摸屏人机操作界面，灭菌程序的压力、温度、时间等参数可根据需要自行设定，可以通过增配电脑实现远程监控 5.显示模式：前后双屏彩色触摸屏，屏幕大小≥10寸 6.记录与显示：可实时自动显示灭菌过程中的温度（包括内室与夹层温度）、压力（包括内室与夹层压力）、时间、过程阶段、预置参数等
19 | 消毒供应中 | 医用低温真空干燥柜 | 1 | 1、功能要求：能够干燥常规手术器械、精密器械、腔镜管腔器械、呼吸麻醉管道、骨科器械、牙科手机、不耐高温器械、内部有细长管腔的、各种导管等器械与器具。 2、工作原理：真空负压干燥原理，通过反复抽真空并放气循环工作从而达到快速干燥的目的。 3、装载方式要求：干燥各种器械均不需专用层架，仅需把器械拆卸后放入篮筐内再放入腔体内即可。 4、内腔容积：单舱五层，舱体总容积约100L(±10L)。 5、处理量要求： 1）常规器械：≥5个专用筐； 2）腔镜器械：≥5套； 3）牙科手机：≥500支。
20 | 血液透析室 | 输液泵 | 6 | 病房常规输液泵配置