## sheet1
合川区人民医院床旁POCT统计表
序号 | 设备名称 | 设备需求数量 | 需求科室 | 耗材1 | 耗材预估量 | 耗材2 | 耗材预估量 | 耗材3 | 耗材预估量 | 设备功能要求
1 | 金标法或仪器法分析仪（荧光免疫定量分析仪） | 4 | ICU、心内（2）、急诊 | D-二聚体检测试剂盒、降钙素原检测试剂盒 | / | N-端脑利钠肽前体检测试剂盒、全量程C反应蛋白检测试剂盒 | / | 肌酸激酶同工酶/心肌肌钙蛋白I/肌红蛋白三合一检测试剂盒 | / | 1、方法学：采用双抗体夹心荧光免疫法， 2、仪器全自动操作，可实现自动质控，自动加样，自动出结果，测试速度≥150T/H 3、试剂位≥3个试剂通道，样本位≥48个； 4、样本类型：全血、血清、血浆，采用一次性TIP加样，杜绝交叉污染； 5、急诊：支持急诊通道，可随到随测； 6、显示：10.4 英寸 LCD 彩色电容触摸显示屏，Androidc操作系统； 7、打印：内置热敏打印机； 8、出报告时间≤10min；
2 | 床旁血气分析仪（血气、血氧、电解质和代谢物分析仪） | 7 | ICU、急诊、心内（2）、麻醉、呼吸、新生儿 | 300人份/盒 | / | 600人份/盒 | / | 900人份/盒 | / | 1）检测项目： pH,pC02,p02,cCa2+,cCl cK+,cNa+,cGlu,cLac,ctHb,s02等11项实测参数,同时包含48项计算参数 2）标本：适合于全血、血清、其它生物液体及其它专业要求的测定。 3）全部参数检测只需要≤65ul标本量，满足部分循环灌注不足病人。 4) 测定速度：进样到报告打印≤35秒，完成测定全部参数并出具报告。 5）主机具备样本混匀装置，自动对样本进行混匀抗凝，确保每份样本为固定机械误差，保证结果精准。 6）主机自带条码扫描仪，对耗材或样本进行条码扫描，降低手动录入误差。 7）进样方式：进样针自动伸缩探入样本输送器，降低误吸空气及气泡。 8）仪器定标：液体定标，一天定标3次。 9）质控：耗材自带三个水平质控，主机每天自动质控，自动质控不消耗检测人份数，自动生成L--J曲线图，方便查看及拷贝。（注册证和说明书作为证明文件） 10）主机须具备酸碱平衡图，并同检测报告同步打印，满足临床需要。 11）主机检测原理：微电极法。 12）重要测定指标准确度和精密度(测量范围) PH 6.3～8.0 K 0.5～25mmol/L PO2 0～800mmHg Na 7～350mmol/L PCO2 5～250mmHg Ca 0.2～9.99mmol/L Glu 0～60mmol/L Cl 7～350mmol/L Lac -0.1～31mmol/L ctHb -0.48～27.7g/dl