## 总览
合川人民医院医疗设备需收集参数汇总表
序号 | 拟购设备科室 | 拟购设备名称 | 数量 | 功能需求
1 | 电子十二指肠镜 | 肝胆外科 | 1 | 1.应用于腹部胆道、胰腺等疾病治疗；ERCP标准术式：需满足胆管结石取石、支架置入、乳头切开等操作需求；复杂病例支持：如肝门部胆管癌的精准活检、SpyGlass直视下碎石。 2.主机1台，十二指肠镜2条，ERCP专用电刀、图文报告工作站，录像系统，十二指肠镜消毒盒 3.≥4K高清成像（或至少1080p全高清），支持电子染色、光学放大功能，确保清晰观察胆管、胰管微结构
2 | 便携式纤维支气管镜 | 重症医学科 | 2 | 用于吸痰，注册证名称为“电子支气管镜”类似名称，要求1、插入部外径：≤ф4.8mm；2、器械孔道内径：≥ф2.2mm
3 |  | 急诊EICU | 1 | 用于吸痰，注册证名称为“电子支气管镜”类似名称，要求1、便携式屏幕1个；2、床旁屏幕1个；3、外径≤4.5mm镜体1条；4外径≤5.2mm镜体1条
4 | 可视喉镜 | 感染性疾病科（感染ICU） | 1 | 用于气管插管，注册证名称为“视频喉镜”或“可视喉镜”，插入部外径≤5.2mm，工作通道内径≥2.6mm
5 |  | 急诊EICU | 1
6 | 磁控胶囊内镜 | 胃镜室 | 1 | 1.图像记录仪采用可分离多天线设计，覆盖检查区域能够接收到胶囊内窥镜传输的图像信号 2.连续工作时间：≥12h 3.天线单元数量：≥4个 4.具备胶囊电池低电量提醒功能
7 | 小探头内镜超声 | 胃镜室 | 1 | 1.成像模式：B模式 2.图像标注、长度测量、面积和周长测量：在图像冻结状态下，支持在图像上进行箭头和文字标注操作，长度测量、周长和面积测量 3.多档超声图像对比度可调 4.可支持超声和内镜的同屏同步同尺寸实时显示 5.配置双频消化超声探头
8 | 无创呼吸机 | 感染性疾病科（感染ICU） | 2 | 1.适用于对成人和小儿患者进行通气辅助及呼吸支持，中文操作界面。能够满足危重症患者的无创通气需求 2.高流速氧疗功能 3.持续气道正压通气模式、自主通气模式、时控通气模式、自主/时控通气模式、压力控制/辅助通气模式等 4.PEEP实时监测，具有压力释放功能、延时升压 5.自动漏气补偿功能
9 |  | 急诊EICU | 5
10 |  | 全科医学科（特需病房） | 2
11 | 有创呼吸机 | 重症医学科 | 4 | 1.电动电控，适用于成人、小儿和婴幼儿 2.智能吸痰功能 3.配置VC-A/C、SIMV-VC、PC-A/C、SIMV-PC、CPAP/PSV、SIGH、DuoLevel、PRVC、PRVC-SIMV、高流量氧疗、无创通气 4、肺复张工具
12 |  | 急诊EICU | 4
13 |  | 重症医学科 | 2 | 在满足上诉要求的前提下，新增模块：1、CO2；2、有PEEPi，无需呼气保持即可自动测量；3、双通道辅助压
14 | 转运呼吸机 | 感染性疾病科（感染ICU） | 1 | 1.适用于成人、小儿和婴幼儿患者通气辅助及呼吸支持 2.整机为电动电控设计，涡轮驱动产生空气气源 3.≥7英寸彩色电容触摸控制屏 4.标配通气模式：控制/辅助通气模式（A/C）和同步间歇指令通气（SIMV）；压力支持通气（PSV）、双水平气道正压通气（DuoLevel）、压力调节容量控制通气（PRVC）、心肺复苏通气模式（CPRV）
15 |  | 呼吸与危重症医学科 | 1
16 | 高流量湿化治疗仪 | 感染性疾病科（感染ICU） | 2 | 1、彩屏尺寸>4英寸，可同时监测温度、氧浓度、流量、治疗时间等治疗参数 2.支持高流量模式、低流量模式、高湿度模式、CPAP模式 3.支持高湿度模式 4.高流量模式下具备流量爬坡功能，流量爬坡范围可设
17 |  | 全科医学科（特需病房） | 2
18 | 除颤仪 | 感染性疾病科（感染ICU） | 1 | 1.具备手动除颤、心电监护、呼吸监护、无创血压监护、血氧饱和度监护、自动体外除颤（AED）功能， 2.重量：≤5kg 3.主机屏幕：彩色电容触摸屏≥8英寸, 4.除颤能量：≥360J 5.除颤技术：除颤采用双相波技术，具备自动阻抗补偿功能 6.体外除颤电极板：支持成人和小儿，一体化设计，支持快速切换
19 | 肺功能检测仪 | 呼吸与危重症医学科 | 1 | 1.大肺功能检测仪 2.VC（肺活量）、VT（潮气量）、IRV（补吸气量）、ERV（补呼气量）、IC（深吸气量） 3.FVC（用力肺活量）、FEV1（一秒量）、FEV1/FVC（一秒率）、PEF（呼气峰流速）、FEF25/50/75、MMEF（最大中期呼气流量） 4.MVV（最大通气量）、VT（潮气量）、RR（呼吸频率） 5.配备3L定标筒，支持容量定标和三流速线性验证
20 | 胃肠电图仪 | 消化内科 | 1 | 1.对胃节律紊乱综合症,胃动过速,胃动过缓,胃轻瘫,胃功能性消化不良、胃动力不足、肠易激综合征等功能性疾病作出准确诊断 2.波形平均幅值；波形平均频率；胃肠电节律紊乱百分比；波形反应面积；导联时间差（传导速率）；波形主频率；主功率比；正常慢波百分比；慢波频率不稳定系数；偶联百分比 3.胃肠电二维、三维功率谱分析功能 4.≥8通道（胃肠同步检测）包括但不限于胃体、胃窦、大弯、小弯、 升结肠、横结肠、降结肠、乙状结肠
21 | 动态心电记录仪 | 心电图室 | 5 | 1.支持分析系统可接入现有设备 2.采样精度 ≥24位 3.动态心电分析软件具有自动分析功能；支持用户事件、房早事件、室早事件、心率事件的自动分析 4.心搏检测和分类、心律失常的自动分析、ST段测量、起搏信号检测等自动分析功能，结果作为诊断参考
22 | 体表标测心电心音检测系统 | 心电图室 | 1 | 1.满足医疗机构对心电信号的采集、显示、分析、记录和保存，供临床诊断 2.心电信号的采集、显示、分析、记录和保存 3.ECG输入：标准12导联 4.可检测心音参数：EMAT、EMAT%、LVST、LVST%、S1/S2、D/S、MT间期、AP间期等参数
23 | 血液透析设备 | 肾脏内科 | 6 | 单泵
24 | 血液透析滤过机 | 肾脏内科 | 4 | 双泵
25 | 人机共存空气消毒机（壁挂式） | 血透室 | 35 | 壁挂式
26 | 人机共存空气消毒机（吸顶式） | 血透室 | 2 | 吸顶式
27 | 等离子空气消毒机 | 老年医学科 | 1 | 人机共存
28 |  | 全科医学科（特需病房） | 1
29 | 床单元溴氧消毒器 | 老年医学科 | 1 | 床单元溴氧消毒器
30 |  | 全科医学科（特需病房） | 1
31 | 床单位消毒机 | 感染科（重症病房） | 2 | 床单位消毒机
32 | 冷冻外科装置 | 妇产科 | 1 | 1.适用于子宫颈低度病变：有症状宫颈糜烂，宫颈炎，HPV持续感染，CIN1，CIN2，CIN3。 2.枪体：气动探针系统，包含以下组成部分：冷冻头，通气管，压力表，压力表插座，通气筒，触发器。 3.探头高温高压消毒20分钟或者纯净水蒸煮20分钟，手柄，探管，酒精或消毒液擦拭。 4.电动检查床1张
33 | 射频理疗仪 | 妇产科 | 1 | 1.液晶触摸屏 2.输出强度、治疗模式、治疗时间实时显示可调 3.采用单极射频，治疗区域从浅表层组织渗透到深层组织 4.配置电容电极治疗头 1个、电阻电极治疗头 1个
34 | 全自动染色封片工作站 | 病理科 | 1 | 1.试剂缸容量 ≥300ml 2.玻片架容量 ≥30片/架 3.封片速度 ≥300片/h 4.滴胶针头具有自动清洗功能 5.试剂加热缸温度可调
35 | 全自动推片染色机 | 病理科 | 1 | 1.采用免疫组织化学检测原理，通过抗原抗体特异性反应，将CD3、CD4、CD8阳性细胞捕获并固定于玻片上，并用光学显微镜技术观察细胞形态并检测相应的细胞数目及比值 2.用于开展免疫细胞CD3、CD4、CD形态及定量测定，适用全自动推片染色机、匹配数码生物显微镜(非荧光)自动扫描、识别并分析结果，观察细胞形态，报告细胞绝对数量
36 | 生殖道分泌物荧光数字图像分析仪 | 病理科 | 1 | 1.自动完成生殖道分泌物荧光染色后，运用人工智能和大数据分析技术实现生殖道分泌物荧光染色干片的显微图像扫描采集、智能识别、分类与形态学分析。 2.荧光染色机用于样本分析前对各类临床样本的涂片进行荧光染色、清洗、干燥等 3.白细胞、红细胞、上皮细胞、线索细胞、阴道毛滴虫、球菌 (双球菌、葡萄球菌、链球菌)、杆菌(长杆菌、短杆菌、乳酸杆菌、加德纳杆菌、动弯杆菌)、弧菌、真菌(孢子、芽孢、菌丝)等
37 | 下肢智能反馈训练系统 | 康复科 | 1 | 1.功能用途:用于脑卒中(脑梗塞、脑出血)等神经系统损伤引起的下肢功能障碍的康复治疗 2.床体核心底座钢材≥25mm，背板具备后仰功能 3.2种训练模式，至少包含:被动模式、主被动模式 4.脚踏板具有测量所受压力的功能