## 封-2 招标控制价
封-2 | 暖通工程 | [5 empty] | 工程
招标控制价
招标控制价 |  | (小写): | 25,240.74
|  | (大写): | 贰万伍仟贰佰肆拾元柒角肆分
其中:安全文明施工费(小写): |  |  |  | 1647.64
(大写): |  |  |  | 壹仟陆佰肆拾柒元陆角肆分
招 标 人： |  |  |  |  | 工程造价 咨 询 人：
|  |  | (单位盖章) |  |  | (单位资质专用章)
法定代理人 或其授权人： |  |  |  |  | 法定代理人 或其授权人：
|  |  | (签字或盖章) |  |  | (签字或盖章)
编 制 人： |  |  |  |  | 复 核 人：
|  |  | (造价人员签字盖专用章) |  |  | (造价工程师签字盖专用章)
时间： 年 月 日

## 表-04 单位工程招标控制价汇总表
表-04
单位工程招标控制价汇总表
工程名称：暖通工程 |  |  | 第 1 页 共 1 页
序号 | 汇总内容 | 金额(元) |  | 其中：暂估价(元)
1 | 分部分项工程费 | 18518.36
1.1 | 通风、排风 | 18518.36
2 | 措施项目费 | 2999.33
2.1 | 其中：安全文明施工费 | 1647.64
3 | 其他项目费
4 | 规费 | 1411.76 |  | －
5 | 税金 | 2311.29 |  | －
投标报价合计=1+2+3+4+5 |  | 25,240.74
注：1.本表适用于单位工程招标控制价或投标报价的汇总，如无单位工程划分，单项工程也使用本表汇总。 2.分部分项工程、措施项目中暂估价中应填写材料、工程设备暂估价，其他项目中暂估价应填写专业工程暂估价。

## 表-08 措施项目汇总表
表-08
措施项目汇总表
工程名称：暖通工程 |  |  | 第 1 页 共 1 页
序号 | 项目名称 | 金额(元)
|  | 合价 |  | 其中：暂估价
1 | 施工技术措施项目 | 356.39
2 | 施工组织措施项目 | 2642.94
2.1 | 其中：安全文明施工费 | 1647.64
2.2 | 建设工程竣工档案编制费 | 153.73
措施项目费合计=1+2 |  | 2999.33

## 表-09 分部分项工程项目清单计价表
表-09
分部分项工程项目清单计价表
工程名称：暖通工程 | [5 empty] | 第 1 页 共 4 页
序号 | 项目编码 | 项目名称 | 项目特征 | 计量单位 | 工程量 |  | 金额（元）
[7 empty] | 综合单价 | 合价 | 其中:暂估价
通风、排风
1 | 030108001001 | 轴流式风机 | [项目特征] 1.名称:轴流式风机 2.规格:L=400m3/h，H=100Pa，N=0.25kW 3.其他:满足设计及规范要求 [工作内容] 1.本体安装 2.拆装检查 3.减振台座制作、安装 4.二次灌浆 5.单机试运转 6.补刷(喷)油漆 | 台 | 1 |  | 494.55 | 494.55
2 | 030702001001 | 镀锌钢板矩形风管 320<长边长(mm)≤450 | [项目特征] 1.名称:镀锌钢板矩形风管 2.材质:热镀锌钢板 3.形状:矩形 4.规格:320<长边长(mm)≤450,含防火封堵 5.板材厚度:δ=0.6mm 6.管件、法兰等附件及支架设计要求:满足设计及规范要求 7.接口形式:法兰 [工作内容] 1.风管、管件、法兰、零件、支吊架制作、安装 2.过跨风管落地支架制作、安装 | m2 | 1 |  | 119.64 | 119.64
本页小计 | [7 empty] | 614.19
表-09
分部分项工程项目清单计价表
工程名称：暖通工程 | [5 empty] | 第 2 页 共 4 页
序号 | 项目编码 | 项目名称 | 项目特征 | 计量单位 | 工程量 |  | 金额（元）
[7 empty] | 综合单价 | 合价 | 其中:暂估价
3 | 030702001002 | 镀锌钢板矩形风管 长边长(mm) ≤320 | [项目特征] 1.名称:镀锌钢板矩形风管 2.材质:热镀锌钢板 3.形状:矩形 4.规格:长边长(mm) ≤320,含防火封堵 5.板材厚度:δ=0.5mm 6.管件、法兰等附件及支架设计要求:满足设计及规范要求 7.接口形式:法兰 [工作内容] 1.风管、管件、法兰、零件、支吊架制作、安装 2.过跨风管落地支架制作、安装 | m2 | 1.02 |  | 146.97 | 149.91
4 | 030702008001 | 柔性软接 | [项目特征] 1.名称:柔性软接 2.材质:帆布 [工作内容] 1.制作、安装 | m2 | 50.13 |  | 257.85 | 12926.02
5 | 030702008002 | 拆除柔性软接 | [项目特征] 1.名称:拆除柔性软接 2.材质:综合考虑 3.场内外运距:由投标人根据现场情况自行考虑，含渣场费及相关费用 [工作内容] 1.拆除 2.控制扬尘 3.场内、外运输 | m2 | 50 |  | 78.72 | 3936
本页小计 | [7 empty] | 17011.93
表-09
分部分项工程项目清单计价表
工程名称：暖通工程 | [5 empty] | 第 3 页 共 4 页
序号 | 项目编码 | 项目名称 | 项目特征 | 计量单位 | 工程量 |  | 金额（元）
[7 empty] | 综合单价 | 合价 | 其中:暂估价
6 | 030703001001 | 止回阀 400×200 | [项目特征] 1.名称:止回阀 2.规格:400×200 3.制作、安装要求:满足设计及规范要求 4.支架形式、材质:满足设计及规范要求 [工作内容] 1.阀体制作 2.阀体安装 3.支架制作、安装 | 个 | 1 |  | 125.96 | 125.96
7 | 030703011002 | 单层百叶风口 250×200 | [项目特征] 1.名称:单层百叶风口 2.规格:250×200 3.制作、安装要求:满足设计及规范要求 [工作内容] 1.风口制作、安装 | 个 | 1 |  | 51.17 | 51.17
8 | 030703011003 | 防雨百叶风口 400×200 | [项目特征] 1.名称:防雨百叶风口 2.规格:400×200，带防虫网 3.制作、安装要求:满足设计及规范要求 [工作内容] 1.风口制作、安装 | 个 | 1 |  | 81.58 | 81.58
9 | 031201003003 | 金属结构刷油 | [项目特征] 1.除锈级别:综合考虑 2.油漆品种:防锈漆二道,灰色调和漆一道 3.其他:满足设计及规范要求 [工作内容] 1.除锈 2.调配、涂刷 | kg | 8.38 |  | 1.25 | 10.48
本页小计 | [7 empty] | 269.19
表-09
分部分项工程项目清单计价表
工程名称：暖通工程 | [5 empty] | 第 4 页 共 4 页
序号 | 项目编码 | 项目名称 | 项目特征 | 计量单位 | 工程量 |  | 金额（元）
[7 empty] | 综合单价 | 合价 | 其中:暂估价
10 | 030704001001 | 通风工程检测、调试 | [项目特征] 1.风管工程量:详见设计 [工作内容] 1.通风管道风量测定 2.风压测定 3.温度测定 4.各系统风口、阀门调整 | 系统 | 1 |  | 623.05 | 623.05
本页小计 | [7 empty] | 623.05
合 计 | [7 empty] | 18518.36

## 表-09 施工技术措施项目清单计价表
表-09
施工技术措施项目清单计价表
工程名称：暖通工程 | [5 empty] | 第 1 页 共 1 页
序号 | 项目编码 | 项目名称 | 项目特征 | 计量单位 | 工程量 |  | 金额（元）
[7 empty] | 综合单价 | 合价 | 其中:暂估价
| 一 | 施工技术措施项目 | [5 empty] | 356.39
1 | 031301017004 | 脚手架搭拆 | [项目特征] 1.搭设方式:综合考虑 2.搭设高度:综合考虑 3.脚手架材质:综合考虑 [工作内容] 1.场内、场外材料搬运 2.搭、拆脚手架 3.拆除脚手架后材料的堆放 | 项 | 1 |  | 356.39 | 356.39
本页小计 | [7 empty] | 356.39
合 计 | [7 empty] | 356.39

## 表-10 施工组织措施项目清单计价表
表-10
施工组织措施项目清单计价表
工程名称：暖通工程 | [6 empty] | 第 1 页 共 1 页
序号 | 项目编码 | 项目名称 | 计算 基础 | 费率 (%) | 金额 (元) | 调整 费率 (%) |  | 调整后 金额 (元) | 备注
1 | 031302B02001 | 组织措施费 | (分部分项人工费+技术措施人工费-机械（爆破）土石方人工费-机械（爆破）土石方人工费-人工土石方人工费-人工土石方技术措施人工费)+(机械（爆破）土石方人工费+机械（爆破）土石方机械费+机械（爆破）土石方人工费+机械（爆破）土石方机械费)*0.048/费率+(人工土石方人工费+人工土石方技术措施人工费)*0.0222/费率 | 10.73 | 841.57
2 | 031302001001 | 安全文明施工费 | 分部分项人工费+人工价差_预算+技术措施人工费+技术措施人工价差_预算 | 19.23 | 1647.64
3 | 031302B03001 | 建设工程竣工档案编制费 | (分部分项人工费+技术措施人工费-机械（爆破）土石方人工费-机械（爆破）土石方人工费-人工土石方人工费-人工土石方技术措施人工费)+(机械（爆破）土石方人工费+机械（爆破）土石方机械费+机械（爆破）土石方人工费+机械（爆破）土石方机械费)*0.002/费率+(人工土石方人工费+人工土石方技术措施人工费)*0.0019/费率 | 1.96 | 153.73
合 计 |  |  |  |  | 2642.94
注：1.计算基础和费用标准按本市有关费用定额或文件执行。 2.根据施工方案计算的措施费，可不填写“计算基础”和“费率”的数值，只填写“金额”数值，但应在备注栏说明施工 方案出处或计算方法。

## 表-11 其他项目清单计价汇总表
表-11
其他项目清单计价汇总表
工程名称：暖通工程 |  |  |  | 第 1 页 共 1 页
序号 | 项目名称 | 计量单位 | 金额(元) |  | 备注
1 | 暂列金额 | 项 |  |  | 明细详见 表-11-1
2 | 暂估价 | 项
2.1 | 材料(工程设备)暂估价 | 项 | -- |  | 明细详见 表-11-2
2.2 | 专业工程暂估价 | 项 |  |  | 明细详见 表-11-3
3 | 计日工 | 项 |  |  | 明细详见 表-11-4
4 | 总承包服务费 | 项 |  |  | 明细详见 表-11-5
5 | 索赔与现场签证 | 项 |  |  | 明细详见 表-11-6
合 计 |  |  | 0
注：材料、设备暂估单价进入清单项目综合单价，此处不汇总。

## 表-11-1 暂列金额明细表
表-11-1
暂列金额明细表
工程名称：暖通工程 |  |  |  | 第 1 页 共 1 页
序号 | 项目名称 | 计量单位 | 暂定金额(元) |  | 备注
1
合 计 |  |  |  |  | —
注：此表由招标人填写，如不能详列，也可只列暂列金额总额，投标人应将上述暂列金额计入投标总价中。

## 表-12 规费、税金项目计价表
表-12
规费、税金项目计价表
工程名称：暖通工程 |  |  |  | 第 1 页 共 1 页
序号 | 项目名称 | 计算基础 | 费率(%) |  | 金额（元）
1 | 规费 | 专业工程规费（人）+机械（爆破）土石方规费（人+机）*0.072/费率+人工土石方规费（人）*0.082/费率 | 18 |  | 1411.76
2 | 税金 | 2.1 + 2.2 + 2.3 |  |  | 2311.29
2.1 | 增值税 | 分部分项工程费+措施项目费+其他项目费+规费-甲供材料费 | 9 |  | 2063.65
2.2 | 附加税 | 增值税 | 12 |  | 247.64
2.3 | 环境保护税 | 按实计算
合计 |  |  |  |  | 3723.05