## 封-2 招标控制价
封-2 | 消防水工程 | [5 empty] | 工程
招标控制价
招标控制价 |  | (小写): | 4,622.24
|  | (大写): | 肆仟陆佰贰拾贰元贰角肆分
其中:安全文明施工费(小写): |  |  |  | 316.26
(大写): |  |  |  | 叁佰壹拾陆元贰角陆分
招 标 人： |  |  |  |  | 工程造价 咨 询 人：
|  |  | (单位盖章) |  |  | (单位资质专用章)
法定代理人 或其授权人： |  |  |  |  | 法定代理人 或其授权人：
|  |  | (签字或盖章) |  |  | (签字或盖章)
编 制 人： |  |  |  |  | 复 核 人：
|  |  | (造价人员签字盖专用章) |  |  | (造价工程师签字盖专用章)
时间： 年 月 日

## 表-04 单位工程招标控制价汇总表
表-04
单位工程招标控制价汇总表
工程名称：消防水工程 |  |  | 第 1 页 共 1 页
序号 | 汇总内容 | 金额(元) |  | 其中：暂估价(元)
1 | 分部分项工程费 | 3351.27
1.1 | C喷淋系统 | 3351.27
2 | 措施项目费 | 581.14
2.1 | 其中：安全文明施工费 | 316.26
3 | 其他项目费
4 | 规费 | 266.57 |  | －
5 | 税金 | 423.26 |  | －
投标报价合计=1+2+3+4+5 |  | 4,622.24
注：1.本表适用于单位工程招标控制价或投标报价的汇总，如无单位工程划分，单项工程也使用本表汇总。 2.分部分项工程、措施项目中暂估价中应填写材料、工程设备暂估价，其他项目中暂估价应填写专业工程暂估价。

## 表-08 措施项目汇总表
表-08
措施项目汇总表
工程名称：消防水工程 |  |  | 第 1 页 共 1 页
序号 | 项目名称 | 金额(元)
|  | 合价 |  | 其中：暂估价
1 | 施工技术措施项目 | 72.95
2 | 施工组织措施项目 | 508.19
2.1 | 其中：安全文明施工费 | 316.26
2.2 | 建设工程竣工档案编制费 | 28.43
措施项目费合计=1+2 |  | 581.14

## 表-09 分部分项工程项目清单计价表
表-09
分部分项工程项目清单计价表
工程名称：消防水工程 | [5 empty] | 第 1 页 共 4 页
序号 | 项目编码 | 项目名称 | 项目特征 | 计量单位 | 工程量 |  | 金额（元）
[7 empty] | 综合单价 | 合价 | 其中:暂估价
| C | 喷淋系统
1 | 011612001001 | 室内管道拆除 DN32以内 | [项目特征] 1.管道种类、材质:消防管道（金属管道） 2.管道上的附着物种类:阀门管件综合考虑 3.管道规格:DN32以内（包含DN32） 4.场内运距:综合考虑 [工作内容] 1.拆除 2.控制扬尘 3.清理 4.场内运输 | m | 44.26 |  | 5.37 | 237.68
2 | 011612001002 | 室内管道拆除 DN32~DN50 | [项目特征] 1.管道种类、材质:消防管道（金属管道） 2.管道上的附着物种类:阀门管件综合考虑 3.管道规格:DN32~DN50 4.场内运距:综合考虑 [工作内容] 1.拆除 2.控制扬尘 3.清理 4.场内运输 | m | 9.88 |  | 6.37 | 62.94
本页小计 | [7 empty] | 300.62
表-09
分部分项工程项目清单计价表
工程名称：消防水工程 | [5 empty] | 第 2 页 共 4 页
序号 | 项目编码 | 项目名称 | 项目特征 | 计量单位 | 工程量 |  | 金额（元）
[7 empty] | 综合单价 | 合价 | 其中:暂估价
3 | 030901001001 | 内外壁热浸镀锌钢管DN25 | [项目特征] 1.安装部位:室内 2.材质、规格:内外壁热浸镀锌钢管DN25 3.连接形式:螺纹连接 4.钢管镀锌设计要求:满足设计及规范要求 5.压力试验及冲洗设计要求:满足设计及规范要求 [工作内容] 1.管道及管件安装 2.钢管镀锌 3.压力试验 4.冲洗 5.管道标识 | m | 30.96 |  | 31.87 | 986.7
4 | 030901001002 | 内外壁热浸镀锌钢管DN32 | [项目特征] 1.安装部位:室内 2.材质、规格:内外壁热浸镀锌钢管DN32 3.连接形式:螺纹连接 4.钢管镀锌设计要求:满足设计及规范要求 5.压力试验及冲洗设计要求:满足设计及规范要求 [工作内容] 1.管道及管件安装 2.钢管镀锌 3.压力试验 4.冲洗 5.管道标识 | m | 13.3 |  | 39.41 | 524.15
本页小计 | [7 empty] | 1510.85
表-09
分部分项工程项目清单计价表
工程名称：消防水工程 | [5 empty] | 第 3 页 共 4 页
序号 | 项目编码 | 项目名称 | 项目特征 | 计量单位 | 工程量 |  | 金额（元）
[7 empty] | 综合单价 | 合价 | 其中:暂估价
5 | 030901001003 | 内外壁热浸镀锌钢管DN40 | [项目特征] 1.安装部位:室内 2.材质、规格:内外壁热浸镀锌钢管DN40 3.连接形式:螺纹连接 4.钢管镀锌设计要求:满足设计及规范要求 5.压力试验及冲洗设计要求:满足设计及规范要求 [工作内容] 1.管道及管件安装 2.钢管镀锌 3.压力试验 4.冲洗 5.管道标识 | m | 9.88 |  | 49.98 | 493.8
6 | 030901003001 | 拆除喷头 | [项目特征] 1.安装部位:室内 2.保护性拆除费用 [工作内容] 1.拆除（保护性） 2.场内外运输 3.控制扬尘、清理 | 个 | 21 |  | 8.12 | 170.52
7 | 030901003002 | 下垂型闭式自动喷洒头 | [项目特征] 1.材质、型号、规格:下垂型闭式自动喷洒头，K=80，68℃ 2.连接形式:满足设计及规范要求 3.装饰盘设计要求:满足设计及规范要求 [工作内容] 1.安装 2.装饰盘安装 3.严密性试验 | 个 | 19 |  | 22.79 | 433.01
本页小计 | [7 empty] | 1097.33
表-09
分部分项工程项目清单计价表
工程名称：消防水工程 | [5 empty] | 第 4 页 共 4 页
序号 | 项目编码 | 项目名称 | 项目特征 | 计量单位 | 工程量 |  | 金额（元）
[7 empty] | 综合单价 | 合价 | 其中:暂估价
8 | 030901003003 | 下垂型闭式自动喷洒头（利旧） | [项目特征] 1.材质、型号、规格:主材利旧 2.连接形式:满足设计及规范要求 3.装饰盘设计要求:满足设计及规范要求 [工作内容] 1.安装 2.装饰盘安装 3.严密性试验 | 个 | 2 |  | 16.22 | 32.44
9 | 031201001001 | 管道刷油 | [项目特征] 1.除锈级别:综合考虑 2.油漆品种:满足设计及规范要求 3.涂刷遍数、漆膜厚度:樟丹二道,红色黄环调和漆二道 4.标志色方式、品种:满足设计及规范要求 [工作内容] 1.调配、涂刷 | m2 | 5.84 |  | 17.29 | 100.97
10 | 030906001002 | 管道支架制作安装 | [项目特征] 1.名称:管道支架 2.材质:型钢 [工作内容] 1.制作、安装 | kg | 17.61 |  | 15.96 | 281.06
11 | 031201003002 | 金属结构刷油 | [项目特征] 1.除锈级别:综合考虑 2.油漆品种:除锈后刷樟丹二道,灰色调和漆二道 [工作内容] 1.除锈 2.调配、涂刷 | kg | 17.61 |  | 1.59 | 28
本页小计 | [7 empty] | 442.47
合 计 | [7 empty] | 3351.27

## 表-09 施工技术措施项目清单计价表
表-09
施工技术措施项目清单计价表
工程名称：消防水工程 | [5 empty] | 第 1 页 共 1 页
序号 | 项目编码 | 项目名称 | 项目特征 | 计量单位 | 工程量 |  | 金额（元）
[7 empty] | 综合单价 | 合价 | 其中:暂估价
| 一 | 施工技术措施项目 | [5 empty] | 72.95
1 | 031301017003 | 脚手架搭拆 | [项目特征] 1.搭设方式:综合考虑 2.搭设高度:综合考虑 3.脚手架材质:综合考虑 [工作内容] 1.场内、场外材料搬运 2.搭、拆脚手架 3.拆除脚手架后材料的堆放 | 项 | 1 |  | 72.95 | 72.95
本页小计 | [7 empty] | 72.95
合 计 | [7 empty] | 72.95

## 表-10 施工组织措施项目清单计价表
表-10
施工组织措施项目清单计价表
工程名称：消防水工程 | [6 empty] | 第 1 页 共 1 页
序号 | 项目编码 | 项目名称 | 计算 基础 | 费率 (%) | 金额 (元) | 调整 费率 (%) |  | 调整后 金额 (元) | 备注
1 | 031302B02001 | 组织措施费 | (分部分项人工费+技术措施人工费-机械（爆破）土石方人工费-机械（爆破）土石方人工费-人工土石方人工费-人工土石方技术措施人工费)+(机械（爆破）土石方人工费+机械（爆破）土石方机械费+机械（爆破）土石方人工费+机械（爆破）土石方机械费)*0.048/费率+(人工土石方人工费+人工土石方技术措施人工费)*0.0222/费率 | 11.04 | 163.5
2 | 031302001001 | 安全文明施工费 | 分部分项人工费+人工价差_预算+技术措施人工费+技术措施人工价差_预算 | 19.23 | 316.26
3 | 031302B03001 | 建设工程竣工档案编制费 | (分部分项人工费+技术措施人工费-机械（爆破）土石方人工费-机械（爆破）土石方人工费-人工土石方人工费-人工土石方技术措施人工费)+(机械（爆破）土石方人工费+机械（爆破）土石方机械费+机械（爆破）土石方人工费+机械（爆破）土石方机械费)*0.002/费率+(人工土石方人工费+人工土石方技术措施人工费)*0.0019/费率 | 1.92 | 28.43
合 计 |  |  |  |  | 508.19
注：1.计算基础和费用标准按本市有关费用定额或文件执行。 2.根据施工方案计算的措施费，可不填写“计算基础”和“费率”的数值，只填写“金额”数值，但应在备注栏说明施工 方案出处或计算方法。

## 表-11 其他项目清单计价汇总表
表-11
其他项目清单计价汇总表
工程名称：消防水工程 |  |  |  | 第 1 页 共 1 页
序号 | 项目名称 | 计量单位 | 金额(元) |  | 备注
1 | 暂列金额 | 项 |  |  | 明细详见 表-11-1
2 | 暂估价 | 项
2.1 | 材料(工程设备)暂估价 | 项 | -- |  | 明细详见 表-11-2
2.2 | 专业工程暂估价 | 项 |  |  | 明细详见 表-11-3
3 | 计日工 | 项 |  |  | 明细详见 表-11-4
4 | 总承包服务费 | 项 |  |  | 明细详见 表-11-5
5 | 索赔与现场签证 | 项 |  |  | 明细详见 表-11-6
合 计 |  |  | 0
注：材料、设备暂估单价进入清单项目综合单价，此处不汇总。

## 表-11-1 暂列金额明细表
表-11-1
暂列金额明细表
工程名称：消防水工程 |  |  |  | 第 1 页 共 1 页
序号 | 项目名称 | 计量单位 | 暂定金额(元) |  | 备注
1
合 计 |  |  |  |  | —
注：此表由招标人填写，如不能详列，也可只列暂列金额总额，投标人应将上述暂列金额计入投标总价中。

## 表-12 规费、税金项目计价表
表-12
规费、税金项目计价表
工程名称：消防水工程 |  |  |  | 第 1 页 共 1 页
序号 | 项目名称 | 计算基础 | 费率(%) |  | 金额（元）
1 | 规费 | 专业工程规费（人）+机械（爆破）土石方规费（人+机）*0.072/费率+人工土石方规费（人）*0.082/费率 | 18 |  | 266.57
2 | 税金 | 2.1 + 2.2 + 2.3 |  |  | 423.26
2.1 | 增值税 | 分部分项工程费+措施项目费+其他项目费+规费-甲供材料费 | 9 |  | 377.91
2.2 | 附加税 | 增值税 | 12 |  | 45.35
2.3 | 环境保护税 | 按实计算
合计 |  |  |  |  | 689.83