## 封-2 招标控制价
封-2 | 给排水工程 | [5 empty] | 工程
招标控制价
招标控制价 |  | (小写): | 9,763.82
|  | (大写): | 玖仟柒佰陆拾叁元捌角贰分
其中:安全文明施工费(小写): |  |  |  | 292.97
(大写): |  |  |  | 贰佰玖拾贰元玖角柒分
招 标 人： |  |  |  |  | 工程造价 咨 询 人：
|  |  | (单位盖章) |  |  | (单位资质专用章)
法定代理人 或其授权人： |  |  |  |  | 法定代理人 或其授权人：
|  |  | (签字或盖章) |  |  | (签字或盖章)
编 制 人： |  |  |  |  | 复 核 人：
|  |  | (造价人员签字盖专用章) |  |  | (造价工程师签字盖专用章)
时间： 年 月 日

## 表-04 单位工程招标控制价汇总表
表-04
单位工程招标控制价汇总表
工程名称：给排水工程 |  |  | 第 1 页 共 1 页
序号 | 汇总内容 | 金额(元) |  | 其中：暂估价(元)
1 | 分部分项工程费 | 8079.33
1.1 | 内装给排水 | 8079.33
2 | 措施项目费 | 543.78
2.1 | 其中：安全文明施工费 | 292.97
3 | 其他项目费
4 | 规费 | 246.64 |  | －
5 | 税金 | 894.07 |  | －
投标报价合计=1+2+3+4+5 |  | 9,763.82
注：1.本表适用于单位工程招标控制价或投标报价的汇总，如无单位工程划分，单项工程也使用本表汇总。 2.分部分项工程、措施项目中暂估价中应填写材料、工程设备暂估价，其他项目中暂估价应填写专业工程暂估价。

## 表-08 措施项目汇总表
表-08
措施项目汇总表
工程名称：给排水工程 |  |  | 第 1 页 共 1 页
序号 | 项目名称 | 金额(元)
|  | 合价 |  | 其中：暂估价
1 | 施工技术措施项目 | 61.17
2 | 施工组织措施项目 | 482.61
2.1 | 其中：安全文明施工费 | 292.97
2.2 | 建设工程竣工档案编制费 | 27.68
措施项目费合计=1+2 |  | 543.78

## 表-09 分部分项工程项目清单计价表
表-09
分部分项工程项目清单计价表
工程名称：给排水工程 | [5 empty] | 第 1 页 共 6 页
序号 | 项目编码 | 项目名称 | 项目特征 | 计量单位 | 工程量 |  | 金额（元）
[7 empty] | 综合单价 | 合价 | 其中:暂估价
内装给排水
1 | 031001006001 | PPR冷水给水管 DN25 | [项目特征] 1.安装部位:室内 2.介质:生活冷水给水 3.材质、规格:PPR管 DN25，S4级 4.连接形式:热熔 5.压力试验及吹、洗设计要求:满足设计及规范要求 [工作内容] 1.管道安装 2.管件安装 3.塑料卡固定 4.阻火圈安装 5.压力试验 6.吹扫、冲洗 7.警示带铺设 | m | 2 |  | 22.13 | 44.26
2 | 031001006002 | PPR冷水给水管 DN20 | [项目特征] 1.安装部位:室内 2.介质:生活冷水给水 3.材质、规格:PPR管 DN20，S4级 4.连接形式:热熔 5.压力试验及吹、洗设计要求:满足设计及规范要求 [工作内容] 1.管道安装 2.管件安装 3.塑料卡固定 4.阻火圈安装 5.压力试验 6.吹扫、冲洗 7.警示带铺设 | m | 3.09 |  | 19.71 | 60.9
本页小计 | [7 empty] | 105.16
表-09
分部分项工程项目清单计价表
工程名称：给排水工程 | [5 empty] | 第 2 页 共 6 页
序号 | 项目编码 | 项目名称 | 项目特征 | 计量单位 | 工程量 |  | 金额（元）
[7 empty] | 综合单价 | 合价 | 其中:暂估价
3 | 031001006003 | PPR冷水给水管 DN15 | [项目特征] 1.安装部位:室内 2.介质:生活冷水给水 3.材质、规格:PPR管 DN15，S4级 4.连接形式:热熔 5.压力试验及吹、洗设计要求:满足设计及规范要求 [工作内容] 1.管道安装 2.管件安装 3.塑料卡固定 4.压力试验 5.吹扫、冲洗 | m | 27.72 |  | 17.16 | 475.68
4 | 031003001001 | 截止阀 DN25 | [项目特征] 1.类型:截止阀 2.材质:铜质 3.规格、压力等级:DN25，PN=1.0Mpa 4.连接形式:螺纹 [工作内容] 1.安装 2.调试 | 个 | 1 |  | 70.78 | 70.78
5 | 031003001002 | 截止阀 DN15 | [项目特征] 1.类型:截止阀 2.材质:铜质 3.规格、压力等级:DN15，PN=1.0Mpa 4.连接形式:螺纹 [工作内容] 1.安装 2.调试 | 个 | 1 |  | 45.41 | 45.41
本页小计 | [7 empty] | 591.87
表-09
分部分项工程项目清单计价表
工程名称：给排水工程 | [5 empty] | 第 3 页 共 6 页
序号 | 项目编码 | 项目名称 | 项目特征 | 计量单位 | 工程量 |  | 金额（元）
[7 empty] | 综合单价 | 合价 | 其中:暂估价
6 | 031001006004 | 塑料排水管 DN100 | [项目特征] 1.安装部位:室内 2.材质、规格:PVC-U塑料管 DN100 3.连接形式:承插粘接 4.阻火圈设计要求:满足设计及规范要求 [工作内容] 1.管道安装 2.管件安装 3.塑料卡固定 4.阻火圈安装 5.压力试验 6.警示带铺设 | m | 1 |  | 45.57 | 45.57
7 | 031001006005 | 塑料排水管 DN75 | [项目特征] 1.安装部位:室内 2.材质、规格:PVC-U塑料管 DN75 3.连接形式:承插粘接 4.阻火圈设计要求:满足设计及规范要求 [工作内容] 1.管道安装 2.管件安装 3.塑料卡固定 4.阻火圈安装 5.压力试验 6.警示带铺设 | m | 3.2 |  | 32.63 | 104.42
本页小计 | [7 empty] | 149.99
表-09
分部分项工程项目清单计价表
工程名称：给排水工程 | [5 empty] | 第 4 页 共 6 页
序号 | 项目编码 | 项目名称 | 项目特征 | 计量单位 | 工程量 |  | 金额（元）
[7 empty] | 综合单价 | 合价 | 其中:暂估价
8 | 031001006006 | 塑料排水管 DN50 | [项目特征] 1.安装部位:室内 2.材质、规格:PVC-U塑料管 DN50 3.连接形式:承插粘接 4.阻火圈设计要求:满足设计及规范要求 [工作内容] 1.管道安装 2.管件安装 3.塑料卡固定 4.阻火圈安装 5.压力试验 6.警示带铺设 | m | 15.35 |  | 22.36 | 343.23
9 | 031004003001 | 陶瓷台下盆 | [项目特征] 1.材质:陶瓷 2.规格、类型:脚踏阀式 3.组装形式:成套 4.附件:不锈钢水龙头、全铜脚踏阀出水踏板、下水部件、角阀等 [工作内容] 1.器具安装 2.附件安装 | 组 | 2 |  | 505.46 | 1010.92
10 | 031004003002 | 陶瓷立柱盆 | [项目特征] 1.材质:陶瓷 2.规格、类型:脚踏阀式 3.组装形式:成套 4.附件:不锈钢水龙头、全铜脚踏阀出水踏板、下水部件、角阀等 [工作内容] 1.器具安装 2.附件安装 | 组 | 11 |  | 471.86 | 5190.46
本页小计 | [7 empty] | 6544.61
表-09
分部分项工程项目清单计价表
工程名称：给排水工程 | [5 empty] | 第 5 页 共 6 页
序号 | 项目编码 | 项目名称 | 项目特征 | 计量单位 | 工程量 |  | 金额（元）
[7 empty] | 综合单价 | 合价 | 其中:暂估价
11 | 031004014001 | 地面扫除口 DN50 | [项目特征] 1.名称:地面扫除口 2.材质:塑料 3.型号、规格:DN50 [工作内容] 1.安装 | 个 | 2 |  | 13.98 | 27.96
12 | 030906001001 | 管道支架制作安装 | [项目特征] 1.材质:满足设计及规范要求 2.管架形式:支吊架 [工作内容] 1.制作、安装 | kg | 22.59 |  | 15.96 | 360.54
13 | 031201003001 | 金属结构刷油 | [项目特征] 1.除锈级别:综合考虑 2.油漆品种:除锈后刷樟丹二道,灰色调和漆二道 [工作内容] 1.除锈 2.调配、涂刷 | kg | 22.59 |  | 1.59 | 35.92
14 | 030413003001 | 打洞(孔) | [项目特征] 1.名称:打洞(孔) 2.类型:φ65以内 [工作内容] 1.开孔、洞 2.恢复处理 | 个 | 7 |  | 11.28 | 78.96
15 | 030906003001 | 剔槽及恢复 | [项目特征] 1.名称:剔槽及恢复 2.规格:50*50 3.填充(恢复)方式:水泥砂浆 4.其他:包含建渣外运，由投标人根据现场情况自行考虑，含渣场费及相关费用 [工作内容] 1.开槽、恢复 | m | 12 |  | 15.36 | 184.32
本页小计 | [7 empty] | 687.7
表-09
分部分项工程项目清单计价表
工程名称：给排水工程 | [5 empty] | 第 6 页 共 6 页
合 计 | [7 empty] | 8079.33

## 表-09 施工技术措施项目清单计价表
表-09
施工技术措施项目清单计价表
工程名称：给排水工程 | [5 empty] | 第 1 页 共 1 页
序号 | 项目编码 | 项目名称 | 项目特征 | 计量单位 | 工程量 |  | 金额（元）
[7 empty] | 综合单价 | 合价 | 其中:暂估价
| 一 | 施工技术措施项目 | [5 empty] | 61.17
1 | 031301017002 | 脚手架搭拆 | [项目特征] 1.搭设方式:综合考虑 2.搭设高度:综合考虑 3.脚手架材质:综合考虑 [工作内容] 1.场内、场外材料搬运 2.搭、拆脚手架 3.拆除脚手架后材料的堆放 | 项 | 1 |  | 61.17 | 61.17
本页小计 | [7 empty] | 61.17
合 计 | [7 empty] | 61.17

## 表-10 施工组织措施项目清单计价表
表-10
施工组织措施项目清单计价表
工程名称：给排水工程 | [6 empty] | 第 1 页 共 1 页
序号 | 项目编码 | 项目名称 | 计算 基础 | 费率 (%) | 金额 (元) | 调整 费率 (%) |  | 调整后 金额 (元) | 备注
1 | 031302B02001 | 组织措施费 | (分部分项人工费+技术措施人工费-机械（爆破）土石方人工费-机械（爆破）土石方人工费-人工土石方人工费-人工土石方技术措施人工费)+(机械（爆破）土石方人工费+机械（爆破）土石方机械费+机械（爆破）土石方人工费+机械（爆破）土石方机械费)*0.048/费率+(人工土石方人工费+人工土石方技术措施人工费)*0.0222/费率 | 11.82 | 161.96
2 | 031302001001 | 安全文明施工费 | 分部分项人工费+人工价差_预算+技术措施人工费+技术措施人工价差_预算 | 19.23 | 292.97
3 | 031302B03001 | 建设工程竣工档案编制费 | (分部分项人工费+技术措施人工费-机械（爆破）土石方人工费-机械（爆破）土石方人工费-人工土石方人工费-人工土石方技术措施人工费)+(机械（爆破）土石方人工费+机械（爆破）土石方机械费+机械（爆破）土石方人工费+机械（爆破）土石方机械费)*0.002/费率+(人工土石方人工费+人工土石方技术措施人工费)*0.0019/费率 | 2.02 | 27.68
合 计 |  |  |  |  | 482.61
注：1.计算基础和费用标准按本市有关费用定额或文件执行。 2.根据施工方案计算的措施费，可不填写“计算基础”和“费率”的数值，只填写“金额”数值，但应在备注栏说明施工 方案出处或计算方法。

## 表-11 其他项目清单计价汇总表
表-11
其他项目清单计价汇总表
工程名称：给排水工程 |  |  |  | 第 1 页 共 1 页
序号 | 项目名称 | 计量单位 | 金额(元) |  | 备注
1 | 暂列金额 | 项 |  |  | 明细详见 表-11-1
2 | 暂估价 | 项
2.1 | 材料(工程设备)暂估价 | 项 | -- |  | 明细详见 表-11-2
2.2 | 专业工程暂估价 | 项 |  |  | 明细详见 表-11-3
3 | 计日工 | 项 |  |  | 明细详见 表-11-4
4 | 总承包服务费 | 项 |  |  | 明细详见 表-11-5
5 | 索赔与现场签证 | 项 |  |  | 明细详见 表-11-6
合 计 |  |  | 0
注：材料、设备暂估单价进入清单项目综合单价，此处不汇总。

## 表-11-1 暂列金额明细表
表-11-1
暂列金额明细表
工程名称：给排水工程 |  |  |  | 第 1 页 共 1 页
序号 | 项目名称 | 计量单位 | 暂定金额(元) |  | 备注
1
合 计 |  |  |  |  | —
注：此表由招标人填写，如不能详列，也可只列暂列金额总额，投标人应将上述暂列金额计入投标总价中。

## 表-12 规费、税金项目计价表
表-12
规费、税金项目计价表
工程名称：给排水工程 |  |  |  | 第 1 页 共 1 页
序号 | 项目名称 | 计算基础 | 费率(%) |  | 金额（元）
1 | 规费 | 专业工程规费（人）+机械（爆破）土石方规费（人+机）*0.072/费率+人工土石方规费（人）*0.082/费率 | 18 |  | 246.64
2 | 税金 | 2.1 + 2.2 + 2.3 |  |  | 894.07
2.1 | 增值税 | 分部分项工程费+措施项目费+其他项目费+规费-甲供材料费 | 9 |  | 798.28
2.2 | 附加税 | 增值税 | 12 |  | 95.79
2.3 | 环境保护税 | 按实计算
合计 |  |  |  |  | 1140.71